## 3K轴承校核
3K行星减速器双联行星轮轴承校核模板
说明 | 蓝色单元格为输入项，修改输入参数后，Excel 将自动重算结果。
输入参数
太阳轮齿数 Zs | 56 | -
行星轮1齿数 Zp1 | 56 | -
内齿圈1齿数 Zr1 | 169 | 固定
行星轮2齿数 Zp2 | 49 | -
内齿圈2齿数 Zr2 | 161 | 输出
模数 m (mm) | 0.38 | mm
太阳轮转速 ns (rpm) | 2300 | rpm
输出扭矩 Tout (Nm) | 23 | Nm
行星轮个数 np | 5 | -
轴承基本额定动载荷 Cr (N) | 2900 | HK0609 常用值
轴承基本额定静载荷 C0 (N) | 2700 | HK0609 常用值
齿轮压力角 α (°) | 20 | deg
轴承寿命指数 p | 3.3333 | 滚针/滚子轴承取 10/3
运动学计算
传动比 i | 0 | -
输出转速 n_R2 (rpm) | 0 | rpm
行星架转速 n_H (rpm) | 0 | rpm
行星轮自转转速 n_p (rpm) | 0 | rpm
轴承相对转速 n_rel (rpm) | 0 | rpm
齿轮力计算
分度圆半径 r_R2 (mm) | 0 | mm
总圆周力 Ft_R2P2_total (N) | 0 | N
单个行星轮 Ft_R2P2 (N) | 0 | N
分度圆半径 r_s (mm) | 0 | mm
分度圆半径 r_R1 (mm) | 0 | mm
单个行星轮 Ft_SP1 (N) | 0 | N
单个行星轮 Ft_R1P1 (N) | 0 | N
径向力 Fr_SP1 (N) | 0 | N
径向力 Fr_R1P1 (N) | 0 | N
径向力 Fr_R2P2 (N) | 0 | N
总径向力 Fr_total (N) | 0 | 按对话中的矢量合成公式
保守叠加载荷 Fr_conservative (N) | 0 | 最不利同向叠加参考值
轴承寿命计算
当量动载荷 P (N) | 0 | 默认采用矢量合成值
Cr / P | 0 | -
寿命指数修正 (Cr/P)^p | 0 | -
基本额定寿命 L10h (小时) | 0 | h
当量静载荷 P0 (N) | 0 | N
静安全系数 S0 | 0 | >=1.1 一般视为合格
示例结果（使用默认输入）
理论上打开 Excel 后应接近：i≈49.29，n_rel≈1727.56 rpm，Fr_total≈101.72 N，L10h≈6.83E5 h。